## Sheet1
■ 設 計 書 ■
件 名 : 島根県市町村職員共済組合宿泊所ホテル白鳥
全体計画認定変更 工事
工事場所 ： 島根県松江市千鳥町１８番1、１９番、２０番
|  | 合 計 金 額 | [6 empty] | 円 | (税込み)
| 名 称 |  |  |  | 数 量 | 単 位 | 単 価 |  | 金 額 |  | 特定製品価格
| Ⅰ. 直接工事費 |  |  |  | 1 | 式
| Ⅱ. 共通費 |  |  |  | 1 | 式
合 計
消 費 税
合 計
内 訳 書
番号 | 名 称 |  |  | 仕 様 |  |  | 数 量 | 単位 | 単 価 | 金 額 |  | 備 考
Ⅰ | 直接工事費
| A.建築主体工事 | [5 empty] | 1 | 式
| B.EV工事 | [5 empty] | 1 | 式 |  |  |  | ※既存撤去処分を含む
| C.解体撤去工事 | [5 empty] | 1 | 式
| D.電気設備工事 | [5 empty] | 1 | 式 |  |  |  | ※機械設備工事を含む
直接工事費-計
Ⅱ | 共通費
| 共通仮設費 |  |  | 率による |  |  | 1 | 式
| 現場管理費 |  |  | 率による |  |  | 1 | 式
| 一般管理費 |  |  | 率による |  |  | 1 | 式
共通費-計
2
内 訳 書
番号 | 名 称 |  |  | 仕 様 |  |  | 数 量 | 単位 | 単 価 | 金 額 |  | 備 考
A | 建築主体工事
| 1.直接仮設工事 | [5 empty] | 1 | 式
| 2.金属製建具工事 | [5 empty] | 1 | 式
| 3.ガラス工事 | [5 empty] | 1 | 式
| 4.防水工事 | [5 empty] | 1 | 式
| 5.その他工事 | [5 empty] | 1 | 式
計
3
内 訳 書
番号 | 名 称 |  |  | 仕 様 |  |  | 数 量 | 単位 | 単 価 | 金 額 |  | 備 考
1 | 直接仮設工事
| 外部足場 |  |  | オクト W=698~1219 両２段手摺 巾木 |  |  | 136 | m²
| 跳出し足場 |  |  | NKB-500(小) |  |  | 6.3 | m
| 外部昇降設備 |  |  | オクト ALK-1819U 扉1ヶ所 |  |  | 15 | m
| 外部養生 |  |  | 防音シート |  |  | 151 | m²
| 材料小運搬 |  |  | 人力 |  |  | 1 | 式
| 既存部分養生費 | [5 empty] | 1 | 式
| 地下1階～3階EV前 仮設間仕切り壁 |  |  | LGS65 PB=12.5 開口補強 目張り共 |  |  | 17.5 | m²
| 上記木製ドア |  |  | 取付費込み |  |  | 4 | ヶ所
| 撤去材処分費 | [5 empty] | 1 | 式
| 竣工クリーニング | [5 empty] | 1 | 式
１-計
4
内 訳 書
番号 | 名 称 |  |  | 仕 様 |  |  | 数 量 | 単位 | 単 価 | 金 額 |  | 備 考
2 | 金属製建具工事
カバー工法
| AW-112Z たてすべり出し窓 |  |  | W600×H1320 |  |  | 3 | ヶ所
防火設備(個別認定)
落下防止手すり・下地アングル
額縁 出巾70・水切り出巾62
取付調整費
| SD-110 スチールプレート塞ぎ |  |  | t=1.6 |  |  | 1 | 枚
2-計
5
内 訳 書
番号 | 名 称 |  |  | 仕 様 |  |  | 数 量 | 単位 | 単 価 | 金 額 |  | 備 考
3 | ガラス工事
| AW－112Z 線入磨ガラス 6.8mm |  |  | W620×H1320 |  |  | 3 | 枚
| 防火シリコン(個別認定) |  |  | 8×6 |  |  | 23.3 | m
| 運搬費 | [5 empty] | 1 | 式
３-計
6
内 訳 書
番号 | 名 称 |  |  | 仕 様 |  |  | 数 量 | 単位 | 単 価 | 金 額 |  | 備 考
4 | 防水工事
| カバー工法取合いコーキング |  |  | 10×10 |  |  | 23 | m
4-計
7
内 訳 書
番号 | 名 称 |  |  | 仕 様 |  |  | 数 量 | 単位 | 単 価 | 金 額 |  | 備 考
5 | その他工事
(EV工事に関する付帯工事)
| 各階出入口ハツリ工事 |  |  | 三方枠・乗場床・乗場ボタン等 |  |  | 4 | ヶ所
| 各階出入口意匠仕上げ工事 |  |  | 三方枠・乗場床・乗場ボタン等 |  |  | 4 | ヶ所
| 昇降路最上部仮設 |  |  | ビーム、吊フック＋作業用足場 |  |  | 1 | 式
| ピット防水 | [5 empty] | 1 | 式
| EV鉄骨下地 中間ビーム |  |  | [-125×65×6×8 材工共 |  |  | 7 | 本
| EV鉄骨下地 トロリービーム |  |  | H-125×125×6.5×9 材工共 |  |  | 3 | 本
| ケミカルアンカー |  |  | M16 横向き |  |  | 40 | 本
5－計
8
内 訳 書
番号 | 名 称 |  |  | 仕 様 |  |  | 数 量 | 単位 | 単 価 | 金 額 |  | 備 考
B | EV工事
| スペーセル住宅用エレベーター |  |  | 全撤去リニューアル新安全基準対応 |  |  | 1 | 基
(戸開走行保護装置付)
積載量 600kg
定員 9名
速度 45m/min
停止階 B1,1~3階 (4箇所)
制御方式 交流インバーター制御
操作方式 乗合全自動方式
小計
| 撤去工事費 | [5 empty] | 1 | 式
小計
既設エレベーター廃油撤去・処分
| ローリー運搬費 | [5 empty] | 1 | 台
| 廃油抜き取り |  |  | ホース50m |  |  | 600 | L
| 廃油処分費 | [5 empty] | 600 | L
小計
次頁へ続く
9
内 訳 書
番号 | 名 称 |  |  | 仕 様 |  |  | 数 量 | 単位 | 単 価 | 金 額 |  | 備 考
発生材積込費
| 鉄くず | [5 empty] | 4.2 | t
| 廃プラスチック類 | [5 empty] | 0.5 | t
| 混合廃棄物 | [5 empty] | 0.1 | t
小計
| 発生材運搬費 | [5 empty] | 2 | 車
小計
発生材処分費
| 鉄くず | [5 empty] | 4.2 | t
| 廃プラスチック類 | [5 empty] | 0.5 | t
| 混合廃棄物 | [5 empty] | 0.1 | t
小計
B－計
10
内 訳 書
番号 | 名 称 |  |  | 仕 様 |  |  | 数 量 | 単位 | 単 価 | 金 額 |  | 備 考
C | 解体撤去工事
| アルミ製回転窓撤去 |  |  | 620×1320 |  |  | 3 | ヶ所
小計
| 発生材積込費 |  |  | ガラス・アルミ |  |  | 0.3 | ｍ³
小計
| 発生材運搬 | [5 empty] | 1 | 車
小計
発生材処分
| ガラス | [5 empty] | 0.1 | ｍ³
| アルミくず | [5 empty] | 0.1 | ｍ³
小計
C－計
11
内 訳 書
番号 | 名 称 |  |  | 仕 様 |  |  | 数 量 | 単位 | 単 価 | 金 額 |  | 備 考
D | 電気設備工事
| 1.動力設備工事 | [5 empty] | 1 | 式
| 2.弱電設備工事 | [5 empty] | 1 | 式
| 3.機械設備工事 | [5 empty] | 1 | 式
| 4.諸経費 | [5 empty] | 1 | 式
D-計
12
内 訳 書
番号 | 名 称 |  |  | 仕 様 |  |  | 数 量 | 単位 | 単 価 | 金 額 |  | 備 考
1 | 動力設備工事
| ネジなし電線管E |  |  | 25mm |  |  | 8 | m
| ネジなし電線管E |  |  | 31mm |  |  | 8 | m
| 硬質ビニル電線管VE |  |  | 22mm |  |  | 15 | m
| 硬質ビニル電線管VE |  |  | 36mm |  |  | 17 | m
| 金属電線管付属品 | [5 empty] | 1 | 式
| ビニル電線管付属品 | [5 empty] | 1 | 式
| プルボックスHDZ被せ防水 |  |  | 400×400×300 |  |  | 1 | 個
| ビニルプルボックス |  |  | 400×400×300 |  |  | 1 | 個
| 電 線 Ⅳ |  |  | 2.0mm |  |  | 75 | m
| ケーブルVVF |  |  | 2.0mm-3C |  |  | 23 | m
| ケーブルCV |  |  | 2.0mm-3C |  |  | 72 | m
| 既設電灯盤 | [5 empty] | 1 | 面
| 配線用遮断器 |  |  | ケースブレーカー3P3E 50AF 20A |  |  | 1 | 個
| 防火区画貫通処理材・矩形 |  |  | 800幅 |  |  | 3 | 組
| 防火区画貫通処理材・丸穴 |  |  | 50φ |  |  | 1 | 組
| 配管支持材料 | [5 empty] | 1 | 式
| ケーブル布設材料 | [5 empty] | 1 | 式
| 雑材消耗品 | [5 empty] | 1 | 式
次頁へ続く
13
内 訳 書
番号 | 名 称 |  |  | 仕 様 |  |  | 数 量 | 単位 | 単 価 | 金 額 |  | 備 考
| 既設壁貫通 | [5 empty] | 2 | ヶ所
| 既設床貫通 | [5 empty] | 1 | ヶ所
| 清掃・養生費 | [5 empty] | 1 | 式
| 点検口設置 | [5 empty] | 1 | ヶ所
| 電 工 費 | [5 empty] | 1 | 式
1-計
14
内 訳 書
番号 | 名 称 |  |  | 仕 様 |  |  | 数 量 | 単位 | 単 価 | 金 額 |  | 備 考
2 | 弱電設備工事
| ネジなし電線管E |  |  | 19mm |  |  | 23 | m
| ネジなし電線管E |  |  | 31mm |  |  | 8 | m
| 硬質ビニル電線管VE |  |  | 16mm |  |  | 35 | m
| 硬質ビニル電線管VE |  |  | 22mm |  |  | 15 | m
| 硬質ビニル電線管VE |  |  | 28mm |  |  | 24 | m
| 金属電線管付属品 | [5 empty] | 1 | 式
| ビニル電線管付属品 | [5 empty] | 1 | 式
| 端 子 盤 |  |  | 10P/10P |  |  | 1 | 面
| プルボックス サビ止め 平蓋(国) |  |  | 250×250×200 |  |  | 1 | 個
| ビニルプルボックス |  |  | 250×250×200 |  |  | 1 | 個
| 耐熱ケーブルHP |  |  | 1.2mm-2C |  |  | 47 | m
| 耐熱ケーブルHP |  |  | 1.2mm-3C |  |  | 23 | m
| 通信ケーブルF-CPEV |  |  | 0.9mm-5P |  |  | 60 | m
| 電子ボタン電話ケーブルETI |  |  | 0.5mm-2P |  |  | 24 | m
| 放送設備 端子接続 | [5 empty] | 1 | ヶ所 |  | 労務費計上
| 電話設備 端子接続 | [5 empty] | 1 | ヶ所 |  | 労務費計上
| インターホン配線端子接続 | [5 empty] | 1 | ヶ所 |  | 労務費計上
| RS中継器 | [5 empty] | 1 | ヶ所
次頁へ続く
15
内 訳 書
番号 | 名 称 |  |  | 仕 様 |  |  | 数 量 | 単位 | 単 価 | 金 額 |  | 備 考
| 防火区画貫通処理材・丸穴 |  |  | 50φ |  |  | 1 | 組
| 配管支持材料 | [5 empty] | 1 | 式
| ケーブル布設材料 | [5 empty] | 1 | 式
| 雑材消耗品 | [5 empty] | 1 | 式
| 既設壁貫通 | [5 empty] | 4 | ヶ所
| 既設床貫通 | [5 empty] | 1 | ヶ所
| 電 工 費 | [5 empty] | 1 | 式
2－計
16
内 訳 書
番号 | 名 称 |  |  | 仕 様 |  |  | 数 量 | 単位 | 単 価 | 金 額 |  | 備 考
3 | 機械設備工事
| 防火ダンパー |  |  | FD 1,300×650×350 |  |  | 1 | 個
| 同上取付費 | [5 empty] | 1 | 式
| 同上運搬費 | [5 empty] | 1 | 式
| 保温工事費 |  |  | グラスウール化粧保温板 |  |  | 2 | ㎡
| 既設保温撤去費 | [5 empty] | 1 | 式
| 産業廃棄物処分費 | [5 empty] | 1 | 式
| 区画穴埋め |  |  | モルタル |  |  | 1 | 式
| 雑材消耗品 | [5 empty] | 1 | 式
| 諸経費 | [5 empty] | 1 | 式
3－計
17